## LX150-77
LONCIN LX150-77 (FASTER) CGR150 FOXWELL, UKRAINE
序号Ref.No. | 零件名称代号Part No. | 中文名称Chinese Name | 英文名称English Name | 规格状态DESCRIPTION | 计量单位Computation units | 数量Quantity | 易损属性Consumable grade | 包装HU（2-B) | 图片PICTURE | 备注
F1 油箱 FUEL TANK
F1-1 | 170501368-0001 | 油箱 | FUEL TANK COMP. | 2630_金属_沉口锁_国II;苹果红R10_G0Q_带FT150 GtS字样 | PCS | 1 | C | 1 |  | NEW
F1-2 | 170690046-0001 | 油箱支撑胶套 | RUBBER JACKET,FUEL TANK PROP | L100_优质橡胶_安装孔Φ9,外径Φ32,长19_安装油箱前部_XH103413; | PCS | 2 | C | 20
F1-3 | 281850335-0001 | 油位传感器 | SENSOR,FUEL LEVEL | 2630_线长150_带传感器胶圈;镀彩锌Q09 | PCS | 1 | B | 1
F1-5 | 380450004-0001 | 平垫圈 Φ6 | WASHER,PLAIN Φ6 | GB/T 97.1_内径6;镀彩锌Q09 | PCS | 4 | C | 20
F1-6 | 380460003-0001 | 弹性垫圈 Φ6 | WASHER,ELASTIC Φ6 | GB/T 93_d=6;镀彩锌Q09 | PCS | 4 | C | 20
F1-7 | 380340011-0004 | 六角螺母 M6 | NUT,HEXAGON HEAD M6 | GB/T 6170_M6;镀彩锌Q09 | PCS | 4 | C | 20
F1-8 | 380140100-0002 | 六角头法兰面螺栓 M8×30 | BOLT,HEXAGON FLANGE M6×35 | GB/T 5789_M6_L=35;镀军绿锌Q11 | PCS | 2 | C | 20
F1-9 | 380822277-0001 | 衬套 | COLLAR | 2380_外径10_内径6_长22_Q235_油箱安装;镀白锌Q08 | PCS | 2 | C | 5
F1-10 | 380450007-0002 | 平垫圈 Φ6 | WASHER,PLAIN | GB/T 96.1_内径6;镀军绿锌Q11 | PCS | 2 | C | 2
F1-11 | 170700098-0001 | 油箱减震胶垫 | PAD,FUEL TANK CUSHION | 2570_天然橡胶_安装油箱后部; | PCS | 2 | C | 20
F1-12 | 170980016-0001 | 油开关部件 | SWITCH,FUEL | J230;彩锌Q09 | PCS | 1 | B | 1
F1-13 | 380950012-0001 | 管夹 | CLAMP,TUBE | L030_Φ9_厚1;镀彩锌Q09 | PCS | 2 | C | 20
F1-14 | 380750030-0001 | 油管 | TUBE,FUEL | J200_内径5_外径10_长220_复合油管_油箱导流胶管_XE24002-220;耐乙醇汽油 | PCS | 1 | B | 10
F1-15 | 170860182 | 油箱锁 | LOCK,FUEL TANK | 2720_圆形沉口_国二_普通手柄钥匙_带通气孔 | PCS | 1 | B |  |  | NOT FOR SERVICE
F1-16 | 380910028-0001 | 仿工字型胶圈 | I-RUBBER | L100_三元乙丙_椭圆内长10.5,宽8.5,厚10.5,卡槽长15,宽13,厚2.5_侧盖装配孔_XH103402; | PCS | 2
F2 前照灯 HEADLIGHT ASSY.
F2-01 | 280460223-0001 | 前照灯支架 | BRACKET,HEAD LIGHT | L69H;喷塑(黑)Q13 | PCS | 1 | C | 1
F2-02 | 380450007-0002 | 平垫圈 Φ6 |  | GB/T 96.1_内径6;镀军绿锌Q11 | PCS | 3 | C | 20
F2-04 | 380340011-0002 | 六角螺母 M6 | NUT,HEXAGON HEAD | GB/T 6170_M6;镀军绿锌Q11 | PCS | 3 | C | 20
F2-05 | 380140067-0001 | 六角头法兰面螺栓 M6×12 | BOLT,HEXAGON FLANGE M6×16 | GB/T 5789_M6_L=12;镀军绿锌Q11 | PCS | 4 | C | 20
F2-06 | 280350825-0001 | 前照灯 | LIGHT ASSY.,HEAD LEFT | L69H_位置灯W5W_PC2647灯罩_HS1灯泡; | PCS | 1 | B | 1
F2-07 | 28043 | 前照灯线缆 | CORD COMP.,HEAD LIGHT |  | PCS | 1 | C | 10 |  | NOT FOR SERVICE
F2-08 | 381020027-0001 | 灯泡 | BULB | GB15766.1_12V_5W_W5W;白色 | PCS | 1 | A | 10
F2-09 | 28287 | 前照灯灯泡压板 | SNAP SPRING,HEAD LIGHT BULB |  | PCS | 1 | C | 10 |  | NOT FOR SERVICE
F2-10 | 381020006-0001 | 灯泡 | BULB | GB15766.1_12V_35W/35W_双灯丝_HS1;白色 | PCS | 1 | A | 10
F2-11 | 28283 | 前照灯防水胶套 | MARINE GLUE,HEAD LIGHT |  | PCS | 1 | C | 10 |  | NOT FOR SERVICE
F2-12 | 380310002-0001 | 十字槽盘头自攻螺钉 | SCREW,CROSS RECESSED PAN SELF-TAPPING | GB/T 845_ST 4.2_L=13;镀军绿锌Q11 | PCS | 5 | C | 20 |  | 前照灯与导流罩5
F2-13 | 280570018-0001 | 前照灯装饰罩2 | LENS,HEAD LIGHT RIGHT DECORATING | L69H_PP料_右;黑色皮纹 | PCS | 1 | B | 1
F2-14 | 341430658-0009 | 导流罩 | AIR GUIDE SLEEVE COMP. | L69H_ABS料;苹果红R10_G0Q_外贴_带缓冲垫 | PCS | 1 |  | 1 |  | NEW
F2-15 | 280560041-0001 | 前照灯装饰罩 | LENS,HEAD LIGHT LEFT DECORATING | L69H_PP料_左;黑色皮纹 | PCS | 1 | B | 1
F2-16 | 380310002-0001 | 十字槽盘头自攻螺钉 | SCREW,CROSS RECESSED PAN SELF-TAPPING | GB/T 845_ST 4.2_L=13;镀军绿锌Q11 | PCS | 4 | C | 20 |  | 导流罩与前照灯装饰罩4
F2-17 | 283460006-0001 | 转向灯定位块 | LOCATING PIECE,TURN SIGNAL | L69H;镀军绿锌Q11 | PCS | 2 | C | 1
F3 仪表 SPEEDOMETER ASSY.
F3-1 | 281371255-0002 | 仪表组件 | METER ASSY. | H22N_0-140Km/h_五档_带电子转速表_线长150;带ITALIKA字样_黑色底板 | SET | 1 | B | 1 |  | NEW
F3-2 | 381020005-0001 | 灯泡 | BULB | GB15766.3_12V_单灯丝_W3W_W3W,BA9s;白色 | PCS | 3 | A | 10
F3-3 | 28143 | 仪表线缆组合 | CABLE COMP.,METER |  | 1 | C | SET | 1 |  | NOT FOR SERVICE
F3-4 | 281610142-0001 | 里程表软轴 | CABLE ASSY.,SPEEDOMETER | A470_总长920mm_露长21mm; | PCS | 1 | A | 10
F3-5 | 380310011-0004 | 十字槽盘头自攻螺钉 | SCREW,CROSS RECESSED PAN SELF-TAPPING | GB/T 845_ST 2.9_L=9.5;镀彩锌Q09 | PCS | 6 | C | 20
F3-6 | 281410138-0001 | 仪表底壳 | CASE,METER BOTTOM | L69H_ABS料;黑色皮纹 | PCS | 1 | C | 1
F4 手把、开关、拉筋线 HANDLE BAR
F4-1 | 360530091-0003 | 右后视镜 | MIRROR,RIGHT REAR VIEW | A470;镜面激光打刻ITALIKA+R(R带圆圈)、Los objetos están más cerca de lo que aparentan字样_纯黑H01 | PCS | 1 | A | 4
F4-2 | 360500086-0003 | 左后视镜 | MIRROR,LEFT REAR VIEW | A470;镜面激光打刻ITALIKA+R(R带圆圈)、Los objetos están más cerca de lo que aparentan字样_纯黑H01 | PCS | 1 | A | 4
F4-3 | 320190068-0001 | 加油器 | GREASER COMP. | A370_拐杖花纹;黑色塑料本色 | PCS | 1 | A | 2
F4-4 | 271590410-0001 | 右闸把部件 | SWITCH ASSY.,RIGHT | H220_交流全波_电起动_尼龙_带风门手柄_碟刹_交流熄火_带防水护套; | SET | 1 | A | 10
F4-5 | 320020092-0001 | 手把管 | PIPE COMP.,STEERING HANDLE | A470_带平衡锤;镀铬Q01 | PCS | 1 | C | 1
F4-6 | 271390411-0001 | 左闸把部件 | SWITCH ASSY.,LEFT | H220_全波_尼龙_带风门手柄_带超车开关_带防水护套; | SET | 1 | A | 5
F4-7 | 271510147-0001 | 左手柄部件 | LEVER COMP.,LEFT STEERING HANDLE | L69D_带离合开关;喷塑(黑)Q13 | SET | 1 | B | 10
F4-16 | 271520124-0001 | 左手柄 | LEVER COMP.,LEFT STEERING HANDLE | L69D;喷塑(黑)Q13 | PCS | 1 | B | 10 |  | OK
F4-17 | 320180067-0001 | 手把胶 | GRIP SET,HANDLE | A370_拐杖花纹;黑色塑料本色 | PCS | 1 | A | 2
F4-18 | 171210146-0001 | 油门拉索 | CABLE COMP.,THROTTLE | L690_管长850_露出长度88_上接头Φ6×6_下接头Φ3×5_弯管;白锌Q08 | PCS | 1 | A | 10
F4-19 | 320240242-0001 | 离合拉索 | CABLE COMP.,CLUTCH | L690_管长960_露出92_调节螺杆M8×68;白锌Q08 | PCS | 1 | A | 10
F4-20 | 320820034-0001 | 离合拉索护套 | SHEATH,CLUTCH CABLE | L140_三元乙丙胶套_孔径Φ6×Φ13_用于手柄_XH201903;防紫外线 | PCS | 1 | C | 10
F4-21 | 291510016-0001 | 前制动开关线 | WIRE,FRONT BRAKE SWITCH | A470_碟刹_线长350; | PCS | 1 | B | 10 |  | NOT FOR SERVICE
F4-22 | 320320083-0001 | 阻风门拉索 | CABLE COMP.,CHOKE | A470_管长830_露长80; | PCS | 1 | A | 10
F4-23 | 380900017-0001 | 箍带 | BAND | J110_L=130_B=10_塑料_固定电缆用_SH12001; | PCS | 2
F5 碟刹部件 DISK BRAKE ASSY.
F5-1 | 291410117-0012 | 前碟刹泵部件 | CALIPER ASSY,FRONT DISC BRAKE | L470_单碟刹_860mm;带ITALIKA字样_上泵2#亚光黑H93,下泵苹果红R10 | SET | 1 | B | 1 |  | NEW
F5-2 | 291480136-0001 | 前碟刹上泵 | CYLINDER ASSY.,MASTER | L470_带手柄及碟刹开关;2#亚光黑H93 | PCS | 1 | B | 1 |  | OK
F5-3 | 271720184-0001 | 右手柄 | LEVER COMP.,RIGHT STEERING HANDLE | L470_碟刹_波纹状;2#亚光黑H93 | PCS | 1 | B | 5 |  | OK
F5-11 | 291780036-0001 | 前碟刹软管 | HOSE,FRONT DISC-BRAKE | L100_长度860_普通油管; | PCS | 1 | B | 1 |  | OK
F5-12 | 291640101-0008 | 前碟刹下泵 | CALIPER ASSY.,LEFT | L470;碟刹泵苹果红R10_ITALIKA字样 | PCS | 1 | C | 1 |  | OK
F5-23 | 291730078-0001 | 前碟刹摩擦片 | PAD,FRONT BRAKE | A470; | PCS | 1 | A | 1 |  | OK
F5-26 | 380140093-0001 | 六角头法兰面螺栓 M8×30 | BOLT,HEXAGON FLANGE M8×30 | GB/T 16674.1_M8_L=30;镀军绿锌Q11 | PCS | 2 | C | 20
F6 方向柱 STEM COMP.,STEERING
F6-1 | 310240002-0001 | 方向柱盖形螺母 | ACORN NUT,STEERING STEM | L100_M22×1;镀铬Q01 | PCS | 1 | C | 20 |  | ok
F6-2 | 310300033-0001 | 方向柱垫圈 | WASHER,STEERING STEM | A470_Φ37×Φ25×1;镀白锌Q08 | PCS | 1 | C | 20 |  | ok
F6-4 | 310200007-0001 | 方向把卡子 | HOLDER,STEERING HANDLE PIPE | L100_铸铝件;镀铬Q01 | PCS | 2 | C | 10 |  | ok
F6-5 | 310180107-0001 | 上连接板 | BRIDGE,FORK TOP | A47B_铸铝件_孔距156;纯黑H01 | PCS | 1 | C | 1 |  | ok
F6-6 | 380200006-0004 | 十字槽盘头螺钉 M5×12 | SCREW,CROSS RECESSED PAN M5×12 | GB/T 818_M5_L=12;镀军绿锌Q11 | PCS | 2 | C | 20
F6-7 | 380450028-0003 | 平垫圈 Φ5 | WASHER,PLAIN Φ5 | GB/T 97.1_内径5;镀军绿锌Q11 | PCS | 2 | C | 20 |  | NOT FOR SERVICE
F6-8 | 271350101-0001 | 点火开关罩 | COVER,IGNITION SWITCH | L69H_PP料;黑色皮纹 | PCS | 1 | B | 1 |  | NEW
F6-9 | 271360028-0001 | 点火开关罩支架 | BRACKET,IGNITION SWITCH COVER | A47B_焊M5螺母;电泳黑漆Q12 | PCS | 1 | C | 1
F6-10 | 310270021-0001 | 方向柱调整螺母 | ADJUST NUT,STEERING STEM | L100_M22_金属防尘盖;镀白锌Q08 | PCS | 1 | C | 20 |  | ok
F6-11 | 310130149-0001 | 方向柱本体 | BODY SET,STEERING STEM | A47B_鼓刹_孔距156_立管高222;纯黑H01 | PCS | 1 | C | 1 |  | ok
F6-12 | 310320015-0001 | 方向柱防尘胶圈 | DUST PACKING,STEERING STEM | A470_Φ31×Φ40_黑色橡胶; | PCS | 1 | C | 10 |  | ok
F6-13 | 280010016-0002 | 侧光片 | REFLECTOR,LEFT REFLEX | L200_圆形_螺栓M6×12;带CCC标识_琥珀色_黑色底座_含螺母 | PCS | 2 | B | 10
F6-14 | 280050066-0001 | 前侧光片连接支架 | BRACKET,LEFT FRONT REFLECTOR CONNECTING | 2630;电泳黑漆Q12 | PCS | 1 | C | 1
F6-15 | 310390020-0001 | 轴承挡圈 | RACE,STEERING TOP CONE | J110_Φ22.5×Φ36×7.5; | PCS | 1 | C | 10 |  | OK,同310390002-0001
F6-16 | 310410009-0001 | 钢球组合 | BALL SET,STEEL TOP | BB01_Φ4.76_数量14_尼龙保持架; | PCS | 2 |  | 1
F6-17 | 310370014-0001 | 轴承座圈 | RACE,STEERING TOP BALL | L130_Φ25×Φ41×6; | PCS | 1 | C | 10 |  | OK
F6-18 | 310380020-0001 | 轴承座圈2 | RACE,STEERING BOTTOM BALL | L100_Φ25×Φ41×6; | PCS | 1 | C | 10
F6-19 | 310400019-0001 | 轴承挡圈2 | RACE,STEERING BOTTOM CONE | L100_Φ24×Φ38×8.5; | PCS | 1 | C | 10 |  | OK,同310400002
F6-20 | 380140013-0003 | 六角头法兰面螺栓 | BOLT,HEXAGON FLANGE | GB/T 5789_M6_L=16;镀军绿锌Q11 | SET | 1 | C | 1
F6-21 | 380940761-0001 | 线夹 | CLAMP,WIRE | 2630_Q235_1.5mm板材_电泳黑漆Q12 | PCS | 1 | C | 20
F6-15to19 | 310360002-0001 | 方向轴承 | BEARING,STEERING STEM | L100_上座圈内径Φ41_下座圈内径Φ41_上挡圈内径Φ22.5_下挡圈内径Φ24_钢球组合; | SET | 1 | A | 1
F7 前挡泥板部件 FRONT FENDER
F7-1 | 340310159-0045 | 前挡泥板 | FENDER COMP.,FRONT | A470_ABS料;苹果红R10_G0Q_外贴 | PCS | 1 | B | 1
F7-2 | 292240023-0001 | 软管挂钩 | HOOK,HOSE | A470;电泳黑漆Q12 | PCS | 1 | C | 10
F7-3 | 340250038-0001 | 拉索套圈 | GROMMET | 2110_带防松堵头_优质橡胶; | PCS | 1 | B | 10
F8 前减震器部件 FRONT SHOCK ABSORBER
F8-1 | 310460114-0004 | 前减震器2 | FORK ASSY.,RIGHT FRONT | A470_骑式车_总长724_叉管直径Φ31_前轮孔Φ12;底筒2#黑色H98 | PCS | 1 | B | 1
F8-2 | 310450118-0004 | 前减震器 | FORK ASSY.,LEFT FRONT | A470_骑式车_总长724_叉管直径Φ31_前轮孔Φ12;底筒2#黑色H98 | PCS | 1 | B | 1
F8-5 | 380650256-0001 | 油封 | OIL SEAL | A470_d=31_D=43_b=10.3_前减震; | PCS | 2 | A | 10
F09 前轮（铝轮） FRONT WHEEL ASSY.
F09-01 | 290020125-0014 | 前轮 | WHEEL,FRONT | A380_铝合金_五筋旋风_铝轮_1.4×18_单盘式_充气胎;轮圈左右边沿为纯白W09_轮毂2#黑色H98_全喷 | SET | 1 | B | 1 |  | NEW
F09-02 | 291420034-0001 | 前碟刹盘 | DISK COMP.,LEFT FRONT BRAKE | L100_φ240×4×22;纯黑H01 | PCS | 1 | C | 1
F09-03 | 380070012-0002 | 六角头螺栓 | BOLT,HEXAGON | GB/T 5783_M6_L=20;镀军绿锌Q11 | PCS | 5 | C | 20
F09-04 | 290180119-0001 | 内胎 | TUBE | L150_2.75-18_普通胎; | PCS | 1 | A | 1 |  | ok
F09-05 | 290160566-0001 | 外胎 | TIRE | A470_2.75-18_P41花纹(前);普通胎,带ITALIKA字样 | PCS | 1 | A | 1 |  | ok
F09-06 | 380630001-0001 | 轴承 | BEARING | GB/T 276_6301-2RS; | PCS | 2 | A | 10 |  | ok
F09-07 | 380650047-0001 | 油封 | OIL SEAL | GB9877.1_d=22_D=35_b=5; | PCS | 2 | A | 10 |  | ok
F09-08 | 380820503-0001 | 衬套 | COLLAR | L080_外径23_内径12_长20.5_前轮(右);镀白锌Q08 | PCS | 1 | C | 5
F09-09 | 380870036-0001 | 轴 | AXIS | L100_大径12_长203;镀彩锌Q09_前轮轴_精磨 | PCS | 1 | C | 1
F09-10 | 380821402-0001 | 前轮内衬套 | COLLAR,INNER FRWHEEL | A470_外径18_内径12.5_长41.2_轮毂内衬套;镀白锌Q08 | PCS | 1 |  | 5 |  | ok
F09-11 | 380400010-0001 | 全金属六角法兰锁紧螺母 | NUT,PREVAILING TORQUE TYPE HEXAGON WITH FLANGE | GB/T 6187.1_M12;镀彩锌Q09 | PCS | 1 | C | 20
F09-12 | 291850010-0005 | 计速器 | SPEED COUNTER | L200_螺栓侧面紧固_Φ12×29.5_传动比21:8;2#黑色H98 | PCS | 1 | B | 1
F09-13 | 290150182-0002 | 轮胎（前） | TYRE ASSY. | A470_2.75-18_P41花纹(前);普通胎,带ITALIKA字样 | SET | 1 | A | 1
F09-14 | 380460003-0002 | 弹性垫圈 | WASHER,ELASTIC Φ6 | GB/T 93_d=6;镀军绿锌Q11 | PCS | 5 | C | 20
F10 后制动器 REAR BRAKE PANEL
F10-1 | 290850056-0004 | 后制动器部件 | BRAKE ASSY.,REAR | A270_φ130_定位块式_后轮轴孔Φ15;制动摇臂白锌Q08_鼓盖2#黑色H98 | SET | 1 | B | 1
F10-2 | 290910025 | 后制动盖 | PANEL,LEFT REAR BRAKE |  | PCS | 1 | C | 1 |  | NOT FOR SERVICE
F10-10 | 290940030-0001 | 后制动蹄块组合 | SHOE SET,REAR BRAKE | L170_Φ130_带拉簧; | PCS | 1 | A | 1
F11 后轮（铝轮） WHEEL, RR. ALUMINUM ASSY.
F11-01 | 311430079-0001 | 链条调节器 | ADJUSTER,DRIVE CHAIN LEFT | L100_内插式_孔径Φ15.5_M8螺栓_厚度20_带两件GB/T 6170 M8螺母;镀白锌Q08 | PCS | 2 | B | 2
F11-03 | 290420035-0002 | 链轮 | SPROCKET,FINAL DRIVEN | L100_39齿_428H_单链轮;链轮氧化Q07 | PCS | 1 | A | 1
F11-04 | 290320003-0001 | 后轮缓冲胶套 | BUSH,REAR WHEEL CUSHION | L100_外径24,内径9.5,长20.5; | PCS | 4 | B | 4 |  | ok
F11-05 | 380870035-0001 | 轴 | AXIS | L100_大径15_长257;镀彩锌Q09_后轮轴_精磨 | PCS | 1 | C | 1
F11-06 | 380820848-0001 | 衬套 | COLLAR | A380_外径28_内径15_长18_后轮(左);镀白锌Q08 | PCS | 1 | C | 5
F11-08 | 380820153-0001 | 衬套 | COLLAR | L100_外径21_内径16_长83.5_普钢_轮毂内衬套;镀白锌Q08_用于缓冲套结构 | PCS | 1 | C | 5 |  | ok
F11-09 | 290220346-0010 | 后轮 | WHEEL,REAR | A470_五筋旋风_铝轮_2.15×18_充气胎_缓冲套式_不带加强套,链轮安装面距卡槽顶部距离9.3;轮圈左右边沿为纯白W09_轮毂2#黑色H98_全喷 | SET | 1 | B | 1 |  | NEW
F11-10 | 290160090 | 后轮外胎 | TYRE, RR. | L170_3.00-18_P25花纹(后);远星普通胎 | PCS | 1 |  | 1 |  | NOT FOR SERVICE
F11-11 | 290180075-0001 | 内胎 | TUBE | L170_3.00-18_普通胎; | PCS | 1 | A | 1
F11-12 | 290150131-0002 | 轮胎 | TYRE ASSY. | A090_3.00-18_P25花纹(后);普通胎,带ITALIKA字样 | SET | 1 | A | 1
F11-13 | 290440005-0001 | 链轮螺栓 | BOLT,SPROCKET WHEEL | L100;彩锌Q09 | PCS | 4 | C | 20
F11-14 | 380370002-0002 | 六角法兰面螺母 | NUT,HEXAGON FLANGE | GB/T 6177.1_M10_8级;镀彩锌Q09 | PCS | 4 | C | 20
F11-15 | 380550024-0001 | 弹性挡圈 | CHECK RING,ELASTIC | GB/T 894.1_d=58;镀黑锌Q10 | PCS | 1 | B | 20
F11-16 | 380650233-0001 | 油封 | OIL SEAL | A600_d=28_D=42_b=7_后轮油封; | PCS | 1 | A | 10 |  | ok，或为380650394-0001
F11-17 | 380400016-0002 | 全金属六角法兰锁紧螺母 | NUT,PREVAILING TORQUE TYPE HEXAGON WITH FLANGE | GB/T 6187.2_M14×1.5;镀彩锌Q09 | PCS | 1 | C | 20
F11-18 | 380630028-0001 | 轴承 | BEARING | GB/T 276_6302-2RS; | PCS | 2 | A | 10 |  | ok，或为380630167-0001？
F12 座垫、货架 SEAT,CARRIER
F12-01 | 330120253 | 座垫支撑胶垫 | RUBBER SHEET,SEAT BRACE | 1920_圆形_(Φ23*10)_普通橡胶 | PCS | 1 | C | 10 |  | NOT FOR SERVICE
F12-02 | 330120270 | 座垫支撑胶垫 | RUBBER SHEET,SEAT BRACE | 2570_长方形_(52*25*25.5)底面U形_普通橡胶 | PCS | 2 | C | 10 |  | NOT FOR SERVICE
F12-03 | 330120208 | 座垫支撑胶垫 | RUBBER SHEET,SEAT BRACE | J01A_条形_(50*20*14)_普通橡胶 | PCS | 2 | C | 10 |  | NOT FOR SERVICE
F12-04 | 330120027 | 座垫支撑胶垫 | RUBBER SHEET,SEAT BRACE | G100_长方形_普通橡胶 | PCS | 2 | C | 10 |  | NOT FOR SERVICE
F12-05 | 330130070 | 座垫锁钩 | LATCH HOOK,SEAT | 2660_高度28 | PCS | 1 | C | 1 |  | NOT FOR SERVICE
F12-06 | 380220022 | 十字槽沉头螺钉 | SCREW,CROSS RECESSED COUNTERSUNK HEAD | GB/T 819.1_M6*20;镀军绿锌Q11 | PCS | 2 | C | 20 |  | NOT FOR SERVICE
F12-07 | 330140025 | 座垫锁钩安装板 | MOUNTING DECK,SEAT LATCH HOOK | 2770_1.5mm板材 | PCS | 1 | C | 1 |  | NOT FOR SERVICE
F12-08 | 330630202-0001 | 后载物架部件 | LUGGAGE CARRIER COMP.,REAR | 2630;喷塑(黑)Q13 | PCS | 1 | C | 1
F12-09 | 380140004-0002 | 六角头法兰面螺栓 | BOLT,HEXAGON FLANGE | GB/T 16674.1_M8_L=20;镀军绿锌Q11 | PCS | 4 | C | 20
F12-10 | 330011091-0001 | 座垫部件 | SEAT COMP. | 2630_欧ＩＩ底板_欧ＩＩ品质泡沫_防滑皮革_B类优等品;底板白色_黑色_防水膜状态 | PCS | 1 | B | 1 |  | 不带字样
F12-11 | 330250158-0001 | 座垫拉索 | CABLE,SEAT | 2630_管长520_露长25 | PCS | 1 | A | 10
F13 侧盖 SIDE COVER
F13-01 | 340750698-0003 | 左侧盖 | COVER,LEFT SIDE | 2630_ABS料;苹果红R10+2#黑色H98_G0Q_带ITALIKA+R(R带圆圈)字样_外贴 | PCS | 1 | B | 1
F13-02 | 341000003 | 侧盖锁卡子 | CLIP,SIDE COVER LOCK | A470 | PCS | 1 | C | 1 |  | NOT FOR SERVICE
F13-03 | 340970005 | 侧盖锁 | LOCK,SIDE COVER | A470 | PCS | 1 | B | 1 |  | NOT FOR SERVICE
F13-04 | 34338 | 锁销 | PIN,LOCKING |  | PCS | 1 | C | 1 |  | NOT FOR SERVICE
F13-05 | 340870735-0003 | 右侧盖 | COVER,RIGHT SIDE | 2630_ABS料;苹果红R10+2#黑色H98_G0Q_带ITALIKA+R(R带圆圈)字样_外贴 | PCS | 1 | B | 1
F13-06 | 380190057-0001 | 内六角螺钉 | SCREW,HEXAGON SOCKET | Q/LX G16_TC2_M6_L=20;镀军绿锌Q11 | PCS | 1 | C | 20
F13-07 | 340760029-0001 | 左侧盖锁座 | BASE,LEFT SIDE COVER LOCK | 2630; 镀彩锌Q09 | PCS | 1 | C | 1 |  | NEW
F13-08 | 380140067-0002 | 六角头法兰面螺栓 | BOLT,HEXAGON FLANGE | GB/T 5789_M6_L=12;镀彩锌Q09 | PCS | 2 | C | 20
F14 空气滤清器 AIR CLEANER ASSY.
F14-1 | 180020171-0002 | 空滤器 | AIR CLEANER COMP. | A470_带工具盒_带废气嘴_出气管孔径Φ38mm;去除工具盒、工具盒盖 | PCS | 1 | C | 1
F14-3 | 380970033-0001 | 卡箍 | HOOP | A470_空滤器自带_Φ43×0.7;镀彩锌Q09 | PCS | 1 | C | 20 |  | ok
F14-4 | 180130072-0001 | 空滤器滤芯 | ELEMENT,AIR CLEANER | A470_泡沫滤芯; | PCS | 1 | B | 1 |  | ok
F14-5 | 180120062-0001 | 空滤器滤芯骨架 | FRAMEWORK,AIR CLEANER | A470_黑色塑料; | PCS | 1 | C | 1 |  | ok
F14-6 | 181690004-0001 | 进气口滤网 | STRAINER,AIR INLET | A470_五边型; | PCS | 1 | C | 1 |  | ok
F14-9 | 312760018-0001 | 工具盒体 | BODY,TOOL BOX | A470;黑色 | PCS | 1 | C | 1
F14-10 | 380230003-0001 | 十字槽带盘螺钉 M5×16 | SCREW,CROSS RECESSED FLANGE SH. M5×16 | Q/LX G16_TC1_M5_L=16_8.8级_钢;镀彩锌Q09 | PCS | 2 | C | 20
F14-11 | 312770018-0001 | 工具盒盖 | LID,TOOL BOX | A470; | PCS | 1 | C | 1
F14-12 | 380450007-0001 | 平垫圈 Φ6 | WASHER,PLAIN Φ6 | GB/T 96.1_内径6;镀彩锌Q09 | PCS | 1 | C | 20
F14-13 | 380140077-0001 | 六角头法兰面螺栓 M6×20 | BOLT,HEXAGON FLANGE M6×20 | GB/T 5789_M6_L=20;镀彩锌Q09 | PCS | 1 | C | 20
F15 消声器 EXHAUST MUFFLER
F15-1 | 180572329-0001 | 消声器 | MUFFLER COMP.,EXHAUST | 2630_CGH150_加大装饰罩及弯管防烫罩;加亮高温黑漆Q15_新内灌,弯管防烫罩高温黑漆Q15_去除加大防烫罩,带连接标件及隔热垫 | PCS | 1 | B | 1
F15-2 | 180650051-0001 | 排气口密封垫 | GASKET,EXHAUST OPENING | L100_石墨_φ39.5×φ31×5; | PCS | 1 | A | 10
F15-3 | 380330007-0001 | 盖形螺母 M8 | ACORN NUT M8 | GB/T 923_M8;镀军绿锌Q11 | PCS | 2 | C | 20
F15-5 | 380450004-0002 | 平垫圈 | WASHER,PLAIN Φ6 | GB/T 97.1_内径6;镀军绿锌Q11 | PCS | 2 | C | 20 |  | NOT FOR SERVICE
F15-6 | 380460003-0002 | 弹性垫圈 | WASHER,ELASTIC Φ6 | GB/T 93_d=6;镀军绿锌Q11 | PCS | 2 | C | 20
F15-7 | 181600041-0001 | 隔热垫 | INSULATION BLANKET | L69D_消声器防烫板; | PCS | 2 | C | 10 |  | NOT FOR SERVICE
F15-9 | 380140037-0001 | 六角头法兰面螺栓 | BOLT,HEXAGON FLANGE | GB/T 5789_M6_L=10;镀军绿锌Q11 | PCS | 2 | C | 20 |  | NOT FOR SERVICE
F15-10 | 180900143-0001 | 防烫板 | SHIELD,WARM PROOF | L69D_加大防烫罩;19#银灰G1L | PCS | 1 | B | 1
F16 主支架、侧支架 SIDE STAND,MAIN STAND
F16-1 | 291120133-0001 | 后制动踏板 | PEDAL,REAR BRAKE | A470_带后制动回位弹簧挂耳状态_前端高度降低30mm状态;制动踏板镀铬Q01 | PCS | 1 | B | 1
F16-2 | 291330054-0002 | 后制动开关拉簧 | EXTENSION SPRING,REAR BRAKE SWITCH | A470_80×7.2×21×1.2;彩锌Q09 | PCS | 1 | B | 10
F16-3 | 291320007-0001 | 后制动踏板回位簧 | RETURN SPRING,REAR BRAKE PEDAL | L100_85×18×9×2.6;彩锌Q09 | PCS | 1 | B | 10
F16-4 | 380590011-0002 | 开口销 | PIN,COTTER | GB/T 91_d=2.5_L=25;镀彩锌Q09 | PCS | 1 | C | 20
F16-5 | 380590002-0001 | 开口销 | PIN,COTTER | GB/T 91_d=2_L=20;镀彩锌Q09 | PCS | 1 | C | 20
F16-6 | 380450004-0001 | 平垫圈 Φ6 | WASHER,PLAIN Φ6 | GB/T 97.1_内径6;镀彩锌Q09 | PCS | 1 | C | 20
F16-7 | 380450079-0001 | 平垫圈 Φ17 | WASHER,PLAIN Φ17 | GB/T 848_内径17;镀彩锌Q09 | PCS | 1 | C | 20
F16-8 | 291050086-0001 | 后制动拉杆 | ROD COMP.,REAR BRAKE | A470_弯钩拉杆_500mm;白锌Q08 | PCS | 1 | B | 1
F16-9 | 193840354-0001 | 起动臂 | ARM ASSY.,KICK STARTER | L690_CG机小弯杆_回位高度38;配M8×25螺栓一个_镀铬Q01 | PCS | 1 | B | 1
F16-10 | 193850008-0001 | 起动臂胶套 | RUBBER JACKET,KICK STARTER ARM | L100_001#_环纹胶套,长度70;黑色橡胶本色 | PCS | 1 | C | 10 |  | ok
F16-11 | 193700034-0001 | 变速踏板 | PEDAL,GEAR CHANGE | L100_鲸鱼款;镀铬Q01 | PCS | 1 | B | 1
F16-12 | 193710008-0001 | 变速踏板胶套 | RUBBER JACKET,GEAR CHANGE PEDAL | L100_001#;橡胶本色 | PCS | 1 | C | 10 |  | ok
F16-13 | 381140037-0001 | 拉簧 | SPRING,DRAG | L100_主站架_单簧_95×16.5×20.5×3.2;镀彩锌Q09 | PCS | 1 | B | 10
F16-14 | 312140006-0001 | 弹簧挂板 | PLATE,SPRING HANGER | L100;镀彩锌Q09 | PCS | 1 | C | 5
F16-15 | 311970131-0001 | 主站架 | STAND COMP.,MAIN | A470_高310;喷塑(黑)Q13 | PCS | 1 | C | 1
F16-16 | 311990001-0001 | 主站架减震胶垫 | PAD,MAIN STAND CUSHION | L100_单头_Φ8,厚10_并用胶_XH659501; | PCS | 1 | B | 10
F16-17 | 380870353-0001 | 轴 Φ17×149 | AXIS Φ17×149 | J110_主站架用_大径17_长149;镀彩锌Q09 | PCS | 1 | C | 1
F17 脚蹬 FOOTREST ASSY.
F17-1 | 311500166-0001 | 主搁脚部件 | STEP ASSY. | A470_骑式车_普通脚胶_带胶套固定块_高度降低30mm状态_主体钢筋Φ16;喷塑(黑)Q13 | SET | 1 | C | 1
F17-2 | 311710077-0001 | 主搁脚胶套 | RUBBER,STEP | A470_带通孔; | PCS | 2 | A | 10 |  | ok
F17-3 | 380190156-0001 | 内六角螺钉 M8×10 | SCREW,HEXAGON SOCKET M8×10 | GB/T 70.3_沉头_M8_L=10;镀黑锌Q10 | PCS | 2 | C | 20 |  | ok
F17-4 | 311530024-0001 | 主搁脚胶套限位块 | LIMITING STOPPER,STEP RUBBER | A470;喷塑(黑)Q13 | PCS | 2 | C | 10 |  | ok
F17-5 | 311510040-0001 | 主搁脚体 | BODY SET,STEP | A470_骑式车_带两个胶套固定块,带梅花块,高度降低30mm状态,主体钢筋Φ16;喷塑(黑)Q13 | PCS | 1 | C | 1 |  | ok
F17-6 | 380020026-0001 | 六角头轴肩螺栓 M10×35 | BOLT,HEXAGON HEAD SHOULDER M10×35 | L230_M10×1.25×35(Φ12×15);镀白锌Q08 | PCS | 1 | C | 20 |  | ok
F17-7 | 381140036-0001 | 拉簧 | SPRING,DRAG | L100_侧支架_单簧;镀白锌Q08 | PCS | 1 | B | 10 |  | ok
F17-8 | 380340008-0004 | 六角螺母 M10×1.25 | NUT,HEXAGON HEAD M10×1.25 | GB/T 6170_M10×1.25; | PCS | 1 | C | 20 |  | ok
F17-9 | 311880125-0001 | 侧支架 | BAR ASSY.,SIDE STAND | A470_高度240;喷塑(黑)Q13 | PCS | 1 | B | 1 |  | ok
F17-10 | 380450003-0001 | 平垫圈 Φ8 | WASHER,PLAIN Φ8 | GB/T 97.1_内径8;镀彩锌Q09 | PCS | 4 | C | 20
F17-11 | 380460001-0001 | 弹性垫圈 Φ8 | WASHER,ELASTIC Φ8 | GB/T 93_d=8;镀彩锌Q09 | PCS | 4 | C | 20
F17-12 | 380070018-0001 | 六角头螺栓 M8×20 | BOLT,HEXAGON M8×20 | GB/T 5783_M8_L=20;镀彩锌Q09 | PCS | 4 | C | 20
F18 平叉 SWINGARM ASSY.
F18-1 | 380400010-0001 | 全金属六角法兰锁紧螺母 M12 | NUT,PREVAILING TORQUE TYPE ALL-METAL HEXAGON WITH FLANGE M12 | GB/T 6187.1_M12;镀彩锌Q09 | PCS | 1 | C | 20
F18-2 | 380450096-0002 | 平垫圈 Φ12 | WASHER,PLAIN Φ12 | GB/T 96.1_内径12;镀彩锌Q09 | PCS | 1 | C | 20
F18-3 | 380450193-0001 | 平垫圈 Φ12 | WASHER,PLAIN Φ12 | L100_内径12_外径27_厚度4_平叉轴用;镀彩锌Q09 | PCS | 1 | C | 20 |  | NOT FOR SERVICE
F18-4 | 380870087-0001 | 轴 Φ12×267 | AXIS Φ12×267 | L010_带六角头和螺纹_大径12_长267;镀彩锌Q09_平叉轴_精磨 | PCS | 1 | C | 1
F18-5 | 311080161-0001 | 平叉部件 | FORK ASSY.,REAR | A470_H型_带副脚蹬_定位柱式_塑料半链盒_右管带加强块;纯黑H01 | SET | 1 | C | 1
F18-6 | 311090006-0001 | 平叉缓冲套 | BUSH,REAR FORK CUSHION | L100_Φ12×Φ25×45_品质提升橡胶; | PCS | 2 | C | 10 |  | ok
F18-7 | 312240048-0001 | 右副搁脚 | STEP ASSY.,RIGHT PILLION | L200_芯轴式单脚蹬;镀白锌Q08 | PCS | 1 | B | 1 |  | ok
F18-8 | 312230058-0001 | 左副搁脚 | STEP ASSY.,LEFT PILLION | A470_芯轴式单脚蹬;2#银白W05 | PCS | 1 | B | 1 |  | ok
F18-9 | 312290022-0001 | 副搁脚胶套 | RUBBER,PILLION STEP | L100; | PCS | 2 | B | 10 |  | ok
F18-10 | 311430079-0001 | 链条调节器 | ADJUSTER,DRIVE CHAIN LEFT | L100_内插式_孔径Φ15.5_M8螺栓_厚度20_带两件GB/T 6170 M8螺母;镀白锌Q08 | PCS | 2 | B | 2
F18-11 | 311410146-0001 | 链条护卡 | SLIDER,DRIVE CHAIN | A470_天然橡胶_龙门型,安装尺寸28,圆弧半径15_外型定位式_卡槽30.5;黑色 | PCS | 1 | A | 1
F18-12 | 260010056-0001 | 链条 | CHAIN,DRIVE | J110_型号428H_节数=108;高品质状态_氧化Q07 | PCS | 1 | A | 1
F18-13 | 260060063-0003 | 链盒 | CASE,DRIVE CHAIN | A380_加长型_ABS_半链盒;2#亚光黑H93 | PCS | 1 | B | 1
F18-14 | 380450007-0002 | 平垫圈 Φ6 | WASHER,PLAIN Φ6 | GB/T 96.1_内径6;镀军绿锌Q11 | PCS | 2 | C | 20
F18-15 | 380200007-0001 | 十字槽盘头螺钉 M6×12 | SCREW,CROSS RECESSED PAN M6×12 | GB/T 818_M6_L=12;镀军绿锌Q11 | PCS | 2 | C | 20
F19 后减震 REAR SHOCK ABSORBER(NEW)
F19-1 | 310790013-0001 | 后减震器 | ABSORBER ASSY.,LEFT REAR SHOCK | L100_左右相同_总长310_簧径Φ8;弹簧喷塑(黑)Q13 | PCS | 2 | B | 1
F19-2 | 380140195-0001 | 六角头法兰面螺栓 M10×35 | BOLT,HEXAGON FLANGE M10×35 | GB/T 16674.2_M10×1.25_L=35;镀军绿锌Q11 | PCS | 2 | C | 20
F19-3 | 380450001-0001 | 平垫圈 Φ12 | WASHER,PLAIN Φ12 | GB/T 97.1_内径12;镀彩锌Q09 | PCS | 2 | C | 20
F20 后挡泥板前段、后挡泥板后段
F20-1 | 340670050-0001 | 后挡泥板内板 | INNER PART,REAR FENDER | A470_PP料;黑坯 | PCS | 1 | B | 1
F20-2 | 380420020-0001 | 卡子螺母 M6 | NUT,CLIP M6 | L120_M6;镀彩锌Q09 | PCS | 1 | C | 1
F20-3 | 380140077-0001 | 六角头法兰面螺栓 | BOLT,HEXAGON FLANGE | GB/T 5789_M6_L=20;镀彩锌Q09 | PCS | 1 | B | 1
F20-4 | 340680287-0001 | 后挡泥板后段 | REAR PART,REAR FENDER | 2630_PP料_加长后挡泥板;塑料本色 | PCS | 1 | B | 1
F20-5 | 380100006-0001 | 六角头法兰盘轴位螺栓 | BOLT,HEXAGON FLANGE WITH SHOULDER | Z080_M6_L=16(台阶3);镀军绿锌Q11 | PCS | 2 | C | 20
F20-6 | 380890145-0001 | 工字型胶圈 | I-RUBBER | D330_Φ8.8×Φ12×3.4×Φ16.5×9_橡胶_仪表减震垫; | PCS | 1 | C | 20
F20-7 | 38092 | 橡胶平垫 | PLAIN WASHER,RUBBER |  | PCS | 1 | C | 20 |  | NOT FOR SERVICE
F20-8 | 280110098-0001 | 后反射器 | REFLECTOR,REAR | D130_长方形88×34;带CCC标识及欧标IA E9 02 1269 | PCS | 1 | C | 10
F20-9 | 380070013-0002 | 六角头螺栓 | BOLT,HEXAGON | GB/T 5783_M6_L=16;镀军绿锌Q11 | PCS | 2 | B | 20
F20-10 | 360240017-0001 | 后牌照板 | PLATE,REAR REGISTRATION | K2650_ABS料_220×130,厚1.5,条孔65×9,中心距132;带ITALIKA字样_拉丝银_墨西哥市场状态 | PCS | 1 | C | 1
F20-11 | 380450007-0002 | 平垫圈 Φ6 | WASHER,PLAIN Φ6 | GB/T 96.1_内径6;镀军绿锌Q11 | PCS | 2 | C | 20
F20-12 | 380340011-0002 | 六角螺母 M6 | NUT,HEXAGON HEAD M6 | GB/T 6170_M6;镀军绿锌Q11 | PCS | 2 | C | 20
F20-13 | 380420002-0003 | 卡子螺母 | NUT,CLIP | Q/LX G16_TE1_M5;镀军绿锌Q11 | PCS | 2 | C | 20
F21 转向灯 WINKER ASSY.
F21-1 | 280760314-0001 | 左转向灯 | SIGNAL ASSY.,LEFT FRONT TURN | A47B_圆形_琥珀色灯罩,白色灯泡;后壳体黑色 | PCS | 1 | B | 4
F21-5 | 381020004-0001 | 灯泡 | BULB | GB15766.1_12V_10W_单灯丝_R10W;白色 | PCS | 4 | A | 10
F21-9 | 280780309-0001 | 右转向灯 | SIGNAL ASSY.,RIGHT FRONT TURN | A47B_圆形_琥珀色灯罩,白色灯泡;后壳体黑色 | PCS | 1 | B | 4
F21-10 | 280770457-0002 | 左转向灯2 | SIGNAL ASSY.,LEFT REAR TURN | 2630_圆形_PMMA850灯罩_线长190;后壳体黑色,琥珀色灯罩,白色灯泡_不带螺母 | PCS | 1 | B | 4 |  | 带螺母码为280770457-0001
F21-11 | 280790441-0002 | 右转向灯2 | SIGNAL ASSY.,RIGHT REAR TURN | 2630_圆形_PMMA850灯罩_线长190;后壳体黑色,琥珀色灯罩,白色灯泡_不带螺母 | PCS | 1 | B | 4 |  | 带螺母码为280770457-0001
F22 左右车体、尾灯、尾罩连接块
F22-1 | 342080199-0003 | 右车体 | BODY COVER.,RIGHT | 2630_ABS料;苹果红R10_G0Q_外贴 | PCS | 1 | B | 1
F22-2 | 380890145-0001 | 工字型胶圈 | I-RUBBER | D330_Φ8.8×Φ12×3.4×Φ16.5×9_橡胶_仪表减震垫; | PCS |  | C | 20
F22-3 | 380820541-0002 | 衬套 | COLLAR | 1730_翻边Φ9(Φ18×1.5)_内径6_长8_置物箱;镀军绿锌Q11 | PCS | 4 | C | 5
F22-4 | 380190057-0001 | 内六角螺钉 | SCREW,HEXAGON SOCKET | Q/LX G16_TC2_M6_L=20;镀军绿锌Q11 | PCS | 4 | C | 20
F22-5 | 280580651-0001 | 尾灯 | LIGHT UNIT,TAIL | 2630_PMMA灯罩_组合带散插_P21/5W灯泡;红色透明灯罩 | PCS | 1 | B | 1
F22-6 | 380190007-0001 | 内六角螺钉 | SCREW,HEXAGON SOCKET | Q/LX G16_TC2_M6_L=12;镀军绿锌Q11 | PCS | 2 | C | 20
F22-7 | 380420006-0003 | 卡子螺母 | NUT,CLIP | Q/LX G16_TE1_M6;镀军绿锌Q11 | PCS | 2 | C | 20
F22-8 | 342400128-0003 | 尾罩连接块 | PIECE,TAIL SHIELD CONNECTING LEFT | 2630_ABS料;苹果红R10_G0Q_外贴 | PCS | 1 | B | 1
F22-9 | 380880073-0001 | T字型胶圈 | T-RUBBER | 2720_外径翻边Φ11(Φ16×3)×Φ7×22_橡胶_5230020-301005; | PCS |  | C | 20
F22-10 | 380310006-0002 | 十字槽盘头自攻螺钉 | SCREW,CROSS RECESSED PAN SELF-TAPPING | GB/T 845_ST 4.2_L=16;镀军绿锌Q11 | PCS | 2 | C | 20
F22-11 | 380420001-0004 | 卡子螺母 | NUT,CLIP | Q/LX G16_TE2_ST4.2;镀军绿锌Q11 | PCS | 2 | C | 20
F22-12 | 380270004-0001 | 十字槽圆头螺钉 | SCREW,CORSS RECESSED ROUND HEAD | G16 TC3 M5 L=12;军绿锌Q11 | PCS | 2 | C | 20
F22-13 | 342040200-0003 | 左车体 | BODY COVER.,LEFT | 2630_ABS料;苹果红R10_G0Q_外贴 | PCS | 1 | B | 1
F22-14 | 381020045 | 灯泡 | BULB | GB15766.1_12V_21/5W_双灯丝_P21/5W;白色 | PCS | 1 | A | 10
F23 电器部件 WIRE HARNESS
F23-1 | 500320969-0001 | 全车锁 | LOCK KIT | 2630_含点火开关\油箱盖\侧盖锁\座垫锁_普通手柄钥匙;带"ITALIKA"字样 | SET | 1 | B | 1
F23-2 | 340970006-0001 | 侧盖锁 | LOCK,SIDE COVER | A470; | PCS | 1 | B | 1 |  | NOT FOR SERVICE
F23-3 | 271330107-0002 | 点火开关 | SWITCH ASSY.,IGNITION | A470_普通手柄钥匙;带ITALIKA字样 | PCS | 1 | B | 1 |  | NOT FOR SERVICE
F23-4 | 330170145-0001 | 座垫锁止机构 | DEVICE,SEAT LOCKING | 2770_拉索式;镀彩锌Q09 | PCS | 1 | B | 1 |  | NOT FOR SERVICE
F23-5 | 170860182-0001 | 油箱锁 | LOCK,FUEL TANK | 2720_圆形沉口_国二_普通手柄钥匙_带通气孔 | PCS | 1 | B | 1 |  | NOT FOR SERVICE
F23-6 | 270880054-0001 | 调压整流器 | RECTIFIER REGULATE ASSY. | A270_8级_单相全波_线长180;带"JP"字样 | PCS | 1 | A | 5
F23-7 | 380140001-0001 | 六角头法兰盘螺栓 | BOLT,HEXAGON FLANGE | GB/T 16674.1_M6_L=12;镀彩锌Q09 | PCS | 2 | C | 20
F23-8 | 270950016-0001 | 火花塞帽 | CAP,SPARK PLUG | L330_火花塞帽规格9017; | PCS | 1 | A | 10 |  | ok
F23-9 | 270920099-0001 | 点火线圈 | COIL ASSY.,IGNITION | A470_高压线长480_出口_高压线带工字胶套;带“JP”字样 | PCS | 1 | A | 5
F23-10 | 380200002-0001 | 十字槽盘头螺钉 | SCREW,CROSS RECESSED PAN | GB/T 818_M5_L=20;镀彩锌Q09 | PCS | 2 | C | 20
F23-11 | 271000133-0001 | 点火器 | UNIT ASSY.,C.D.I. | A470_CG机_胶套为侧悬挂; | PCS | 1 | C
F23-12 | 280150079-0001 | 闪光器 | FLASHER | 1910_短路保护及缺灯指示_带(十字)胶套_方形,内部采用贴片方式并灌封; | PCS | 1 | A | 10
F23-13 | 270810177-0001 | 起动继电器 | RELAY ASSY.,STARTING | 2630_圆形_(绿/红、黄/红)组合插头/DJ7021A-2.8-21_线长120mm_立式双挂胶套; | PCS | 1 | A | 5
F23-14 | 380900036-0001 | 箍带 | BAND | L66A_L=150_B=2_塑料_固定电缆用;黑色 | PCS | 5 | C | 20
F23-15 | 27106 | 蓄电池 | BATTERY ASSY. |  | PCS | 1 | A | 1 |  | NOT FOR SERVICE
F23-16 | 380990001-0001 | 保险管 | FUSE | L030_10A_直流; | PCS | 1 | A | 20
F23-17 | 280190230-0001 | 喇叭 | HORN | 2630_斜支架;电泳黑漆Q12 | PCS | 1 | A | 1
F23-18 | 380140013-0003 | 六角头法兰面螺栓 | BOLT,HEXAGON FLANGE | GB/T 5789_M6_L=16;镀军绿锌Q11 | PCS | 2 | A | 1
F23-19 | 272760005-0001 | 钥匙扣 | HOOK,KEY | A610_PVC,自带铁扣_75×35;镀白锌Q08_带ITALIKA字样 | PCS | 1 | C | 10
F23-20 | 272760001-0001 | 钥匙扣 | HOOK,KEY | A610_橡胶,自带铁环_51×16×5;镀白锌Q08_带ITALIKA字样 | PCS | 1 | C | 10
F23-21 | 271760054-0001 | 后制动开关 | SWITCH ASSY.,REAR BRAKE | A470_带防水胶套; | PCS | 1 | B | 10
F23-22 | 271231951-0001 | 主电缆 | HARNESS,WIRE | 2630_五档_交流全波_后制动开关带防水胶套_USB电源端口; | SET | 1 | C | 1
F23-23 | 380900018-0001 | 箍带 | BAND | L100_L=300_塑料_固定电缆用_SH12007; | PCS | 2 | C | 20
F24 车架 FRAME BODY ASSY.
F24-1 | 300121235-0001 | 车架 | BODY COMP.,FRAME | 2630;电泳黑漆Q12 | PCS | 1 | C | 1
F24-2 | 370410033-0001 | 车架铭牌 | NAMEPLATE,FRAME | A160_带ITALIKA字样_铝牌; | PCS | 1 | C | 10
F24-3 | 380580001-0002 | 铆钉 | RIVET | GB/T 12618_d=3_L=7;镀白锌Q08 | PCS | 2 | C | 20
F24-4 | 380400022-0001 | 全金属六角法兰锁紧螺母 M8 | NUT,PREVAILING TORQUE TYPE ALL-METAL HEXAGON WITH FLANGE M8 | Q/LX G16_M8_9级;镀彩锌Q09 | PCS | 7 | C | 20
F24-5 | 380460001-0001 | 弹性垫圈 Φ8 | WASHER,ELASTIC Φ8 | GB/T 93_d=8;镀彩锌Q09 | PCS | 7 | C | 20
F24-6 | 380450003-0001 | 平垫圈 Φ8 | WASHER,PLAIN Φ8 | GB/T 97.1_内径8;镀彩锌Q09 | PCS | 7 | C | 20
F24-7 | 300050044-0001 | 发动机上悬挂板2 | PLATE,RIGHT UPPER ENGINE HANGER | A470_右边;喷塑(黑)Q13 | PCS | 1 | C | 2
F24-8 | 300040058-0001 | 发动机上悬挂板 | PLATE,LEFT UPPER ENGINE HANGER | A470_左边;电泳黑漆Q12 | PCS | 1 | C | 2
F24-9 | 380860007-0001 | 发动机悬挂螺栓 M8×75 | BOLT,ENGINE HANGER M8×75 | L100_M8_L=75;镀彩锌Q09 | PCS | 5 | C | 20
F24-10 | 380860029-0001 | 发动机悬挂螺栓 M8×90 | BOLT,ENGINE HANGER M8×90 | J220_M8_L=90;镀彩锌Q09 | PCS | 2 | C | 20
F24-11 | 300020053-0001 | 发动机前悬挂板 | PLATE,LEFT FRONT ENGINE HANGER | A470;喷塑(黑)Q13 | PCS | 1 | C | 1
F24-12 | 380400021-0001 | 全金属六角法兰锁紧螺母 M10 | NUT,PREVAILING TORQUE TYPE ALL-METAL HEXAGON WITH FLANGE M10 | Q/LX G16_M10_9级;镀彩锌Q09 | PCS | 2 | C | 20
F24-13 | 380460002-0001 | 弹性垫圈 Φ10 | WASHER,ELASTIC Φ10 | GB/T 93_d=10;镀彩锌Q09 | PCS | 2 | C | 20
F24-14 | 380870070-0001 | 轴 Φ10×115 | AXIS Φ10×115 | J130_带法兰盘_大径10_长115;镀彩锌Q09_发动机悬挂 | PCS | 2 | C | 1
F24-15 | 380140067-0002 | 六角头法兰面螺栓 M6×12 | BOLT,HEXAGON FLANGE M6×12 | GB/T 5789_M6_L=12;镀彩锌Q09 | PCS | 3 | C | 20
F24-16 | 271140204-0001 | 蓄电池支架 | BRACKET,BATTERY | 2630_12V/7Ah_Q195;电泳黑漆Q12 | PCS | 1 | C | 1 |  | new
F24-17 | 330170145-0001 | 座垫锁止机构 | STOPPER | 2770_拉索式;镀彩锌Q09 | PCS | 1 | C | 10 |  | NOT FOR SERVICE
F24-18 | 336160001-0001 | 座垫锁护板 | PROTECTIVE PLATE OF SEAT LOCK | 2770_不锈钢,1mm板材; | PCS | 1 | C | 1
F24-19 | 380140013-0003 | 六角头法兰面螺栓 | BOLT,HEXAGON FLANGE | GB/T 5789_M6_L=16;镀军绿锌Q11 | PCS | 2 | C | 20
F24-20 | 381000141-0001 | 堵头 | STOPPER | L470_Φ17×13+Φ16×2.5+Φ13.5×15.5_L=20,单边封闭_优质橡胶_车架尾管_XH104007; | PCS | 2 | C | 10
F25 随车工具 TOOL SET
F25-1 | 360010012-0001 | 工具附件 | ACCESSORIES,TOOL | A060_七件套,包含:工具袋(标识按订单要求)\两用起子\手钳\扭杆\起子手柄\扳手8-10\扳手12-14\套筒16-18; | SET | 1 | C | 1
F26 化油器 CARBURETOR
F26-1 | 170020148-0001 | 化油器 | CARBURETOR ASSY. | L280_拉线风门_PZ27NB_主量孔109#_怠速量孔38#_油针三格; | PCS | 1 | B | 1
F26-15 | 170140017-0001 | 怠速量孔 | JET,IDLE METERING | A470_38#_PZ27NB; | PCS | 1 | C | 10
F26-25 | 170030020-0001 | 主量孔 | JET,MAIN METERING | L250_109#_PZ27NA; | PCS | 1 | C | 10
| 500366135 | 全车贴花 | STICKER KIT | 2630_G0Q_带ITALIKA+R(R带圆圈)+FT150 Gts字样_含油箱贴花、前挡泥板贴花、侧盖贴花、导流罩贴花、尾罩贴花、尾盖贴花、字样贴花;内贴+外贴 | SET | 1 |  | 1 |  | NOT FOR SERVICE,
1 | 370310128-0001 | 警示标贴 | LABEL,WARNING | A610_发动机警示标贴;透明底白字_墨西哥ELE公司状态 | PCS | 1 | C | 10
2 | 370320805-0001 | 提醒标贴 | LABEL,REMINDS | A470_发动机换档图标贴_往复五档_45×25;透明底白字_墨西哥ELE公司状态 | PCS | 1 | C | 10
3 | 370330136-0001 | 字样标贴 | LABEL,TYPEFACE | A16A_带ITALIKA MOTOCICLETAS字样_145×50;外贴 | PCS | 1 | C | 10
4 | 370331429-0001 | 字样标贴 | LABEL,TYPEFACE | L47B_带ITALIKA+R(R带圆圈)字样(120×20)_左右相同;贴于前减震_白色 | PCS | 2 | C | 10
5 | 362240001-0001 | 七联手册 | SEVEN RELATIVE MANUAL | A470_七联页_250克铜版纸_双面彩印,带ITALIKA字样和标徽;出口墨西哥用 | PCS | 1 | C | 20
6 | 370070794-0001 | 前挡泥板贴花 | STICKER,FRONT FENDER | 2630_G0Q_含左右;外贴 | SET | 1 | C | 10 |  | NOT FOR SERVICE
7 | 370091975-0001 | 左侧盖贴花 | STICKER,LEFT SIDE COVER | 2630_G0Q_带ITALIKA+R(R带圆圈)字样_3张;外贴 | SET | 1 | C | 10 |  | NOT FOR SERVICE
8 | 370102182-0001 | 右侧盖贴花 | STICKER,RIGHT SIDE COVER | 2630_G0Q_带ITALIKA+R(R带圆圈)字样_3张;外贴 | SET | 1 | C | 10 |  | NOT FOR SERVICE
9 | 370140285-0001 | 导流罩贴花 | STICKER,AIR GUIDE SLEEVE | 2630_G0Q_含左右;外贴 | SET | 1 | C | 10 |  | NOT FOR SERVICE
10 | 370231446-0001 | 左尾罩贴花 | STICKER,LEFT TAIL SHIELD | 2630_G0Q;外贴 | PCS | 1 | C | 10 |  | NOT FOR SERVICE
11 | 370241406-0001 | 右尾罩贴花 | STICKER,RIGHT TAIL SHIELD | 2630_G0Q;外贴 | PCS | 1 | C | 10 |  | NOT FOR SERVICE
12 | 370640007-0001 | 尾盖贴花 | STICKER OF TAIL COVER | 2630_G0Q;外贴 | PCS | 1 | C | 10 |  | NOT FOR SERVICE